## Sheet1
型号Model | ATS23075-Q-192 | ATS23075-Q-384
单通道功率 Single Channel Power | 125W | 75W
负载通道数量 Number of load channel | 192 | 384
负载电压范围 Load voltage range | 2-60V
负载精度 Load accuracy | ±（2%+0.1%FS）
产品区层数 Number of product area layers | 6层
负载模块选型 Load module selection | 共地
协议模块 Protocol module | QC2.0/QC3.0/PD2.0/PD3.0/PPS
产品区控温 Temperature control in product area | 无温控
台车结构材质 Trolley structure material | 冷轧板加工制造
主控方式 Master Control Mode | 电脑监控软件
输入端口 Input port | 万能插座/音箱线夹/USB/TYPE-C/ 客户定制
被测电源接口方式 Interface mode of the tested power supply | 多种规格转接治具先择/客户定制
外型尺寸 Exterior Dimension | 2000L*1930H*750W（mm）/ 客户定制